## Sheet1
Name | Component | Package | Value | Qty
C1-C5, C10 | Capacitor | 0603 | 100nF | 6
C6 | Capacitor | 0603 | 4.7uF | 1
C7, C8 | Capacitor | 0603 | 22pF | 2
C9 | Capacitor | 0603 | 1uF | 1
D1 | Schottky | SOD-123 | <.5VF | 1
P1 | USB C Female | C168688 |  | 1
R1, R2 | Resistor | 0603 | 5.1k | 2
R3, R6 | Resistor | 0603 | 10k | 2
R4, R5 | Resistor | 0603 | 22R | 2
U1 | Atmega32U4-MU(R) | QFN | - | 1
X1 | Crystal | 3225 | 16MHz | 1